## Опросный лист
ОПРОСНЫЙ ЛИСТ на проектирование и изготовление насосной станции
№ п/п | Общие данные (нужное отметить галочкой)
1
1.1 | Адрес объекта
1.2 | Название компании
1.3 | Контактное лицо
1.4 | Телефон
1.5 | E-mail
1.6 | Наличие проектной документации | Есть |  | Нет
2 | Характеристики изделия
2.1 | Характер территории: предприятие, складской комплекс, поселок, дом и т.п.
Предполагаемый размер насосной станции.
2.2 | Диаметр D (мм)
2.3 | Глубина корпуса (L), ММ
Параметры патрубков.
Подводящего трубопровода
2.4 | Глубина залегания подводящего трубопровода |  |  |  | А, мм.
2.5 | Проходной (внутренний) диаметр подводящего трубопровода |  |  |  | DA, мм
2.6 | Направление подводящего трубопровода |  |  |  | в часах.
2.7 | Количество подводящих трубопроводов |  |  |  | шт.
2.8 | Материал подводящего трубопровода
2.9 | Предполагаемый тип соединения подводящего трубопровода с КНС (фланец, муфта, раструб и т.д.)
Напорного трубопровода
2.10 | Глубина залегания напорного трубопровода |  |  |  | В мм.
2.11 | Проходной (внутренний) диаметр напорного трубопровода |  |  |  | DB, мм.
2.12 | Направление напорного трубопровода |  |  |  | в часах.
2.13 | Количество напорных трубопроводов |  |  |  | шт.
2.14 | Материал напорного трубопровода
Параметры для насосного оборудования
2.15 | Максимальный приток сточных вод |  |  |  | м.куб/час.
2.16 | Расчетный напор на выходе из КНС |  |  |  | м.
2.17 | Длина напорного трубопровода |  |  |  | м.
2.18 | Количество насосов: |  |  |  | рабочих
резервных
запасных на склад
2.19 | Вид стоков: |  |  |  | хоз-быт
дождевые
производственные
2.20 | Взрывозащищенность насосов |  |  |  | Да | Нет
3 | Тип грунта
3.1 | грунт плотностью не более 2100 кг/м3 (супесь, суглинок) с возможностью разделки стенок котлована под углом 45 градусов и замещения грунта строительным песком |  |  |  | Да | Нет
3.2 | грунт плотностью свыше более 2100кг/ м3 (глина) без возможности разделки стенок котлована под углом 45˚ |  |  |  | Да | Нет
3.3 | нестабильный грунт с необходимостью применения специальных мер по укреплению стенок котлована |  |  |  | Да | Нет
4 | Стандартная комплектация | Материал/Марка
4.1 | Корпус КНС | Стеклопластик |  |  | Металличский
4.2 | Крышка на газовых амортизаторах | Стеклопластик |  |  | Металличский
4.3 | Вентиляция (колпак-дефлектор) | ПВХ
4.4 | Ввод кабелей (манжета +заглушка) | Резина |  |  | ПВХ
4.5 | Гаситель напора | Стеклопластик |  |  | Металличский
4.6 | Корзина | Стеклопластик |  |  | Металличский
4.7 | Лестница | Стеклопластик |  |  | Металличский
4.8 | Настил | Стеклопластик |  |  | Металличский
4.9 | Направляющие насосов
4.10 | Анкер + Башмак
5 | Система управления
5.1 | Пуск | Прямой (до 4кВт) |  | Плавный (свыше 25Квт) | Звезда/треугольник (от 4кВт) | Частотный преобразователь
5.2 | Секция автоматического ввода резерва АВР + двойной ввод питания |  |  |  | Да | Нет
5.3 | Исполнение щита управления | Уличное
В помещении
5.4 | Расстояние от КНС до щита управления | в метрах
5.5 | Направление ввода кабелей. | в часах
5.6 | Аварийная сигнализация
5.7 | Пожелания к диспетчеризации
6 | Контактное лицо
6.1 | От ООО ПИК "ЭКОТЕХ" |  | От